## 仪器命令
命令内容 | 空格 | 分割符 | 空格 | 命令是否有返回信息(是:1,否0) | 空格 | 分割符 | 空格 | 命令说明信息
*IDN? |  | # |  | 1 |  | # |  | 询问仪器名称、版本等信息
*RST |  | # |  | 0 |  | # |  | 重置设置为默认值
*TST? |  | # |  | 0 |  | # |  | 仪器自检
SYSTem:ERRor? |  | # |  | 1 |  | # |  | 询问当前错误信息
*CLS |  | # |  | 0 |  | # |  | 清除错误
*CLS;:READ? |  | # |  | 1 |  | # |  | 读取当前值
*CLS;:MEASure:VOLTage:DC? 1E-1,1E-7 |  | # |  | 1 |  | # |  | 指定在100mv(0.1,1E-1 V),分辨率为(0.0000001,1E-7 ) (6位半)测量直流电压\n 该方式不具有灵活性,建议使用CONF:VOLT:DC 1E-1, 1E-7 ; :TRIG:SOUR BUS¦ IMMediate ¦ EXTernal ; : READ? \n 或 CONF:VOLT:DC 1E-1, 1E-7 ; :TRIG:SOUR BUS ¦ IMMediate ¦ EXTernal ; : INIT ; :FETC? \n 这两种方式
*CLS;:CONFigure:VOLTage:DC 1E-1, 1E-7 ; :TRIG:SOURce IMMediate ;:READ? |  | # |  | 1 |  | # |  | 指定在100mV量程,6位半测量直流电压,\n触发方式为立即执行
*CLS;:CONFigure:VOLTage:DC 1E-2, 1E-7 ; :TRIG:SOURce IMMediate ; :INIT ; :FETC? |  | # |  | 1 |  | # |  | 指定在10mV量程,6位半测量交流电压(AC模式设置分辨率仅仅改变前面板显示,数据始终以6位半模式储存),\n触发方式为立即执行
*CLS;:CONFigure:CURRent:AC 1E-3, 1E-6 ; :TRIG:SOURce IMMediate ; :INIT ; :FETC? |  | # |  | 1 |  | # |  | 指定在1mA量程,5位半测量交流电流(AC电流最多支持5未半),\n触发方式为立即执行
*CLS;:CONFigure:RESistance ; :TRIG:SOURce IMMediate ; :INIT ; :FETC? |  | # |  | 1 |  | # |  | 双线测量电阻,测量电阻不要指定量程和分辨率
*CLS;:CONFigure:FRESistance ; :TRIG:SOURce IMMediate ; :INIT ; :FETC? |  | # |  | 1 |  | # |  | 四线测量电阻,测量电阻不要指定量程和分辨率
*CLS;:SENSe:DETector:BANDwidth? |  | # |  | 1 |  | # |  | 询问当前 AC 滤波器频率
*CLS;:SENSe:DETector:BANDwidth 20 |  | # |  | 0 |  | # |  | 设置当前 AC 滤波器频率 只有 3 ,20 ,200 可选，值越低，速度越慢
*CLS;:CONFigure:CONTinuity ; :TRIG:SOURce IMMediate ; :INIT ; :FETC? |  | # |  | 1 |  | # |  | 开路测试
*CLS;:CONFigure:DIODe ; :TRIG:SOURce IMMediate ; :INIT ; :FETC? |  | # |  | 1 |  | # |  | 二极管测试
*CLS;:SENSe:FUNCtion "VOLTage:DC" |  | # |  | 0 |  | # |  | 使用直流电压测量功能
*CLS;:SENSe:FUNCtion "CURRent:AC" |  | # |  | 0 |  | # |  | 使用交流电流测量功能
*CLS;:SENSe:FUNCtion? |  | # |  | 1 |  | # |  | 当前使用的功能
*CLS;:SENSe:FUNCtion "PERiod" |  | # |  | 0 |  | # |  | 周期测量功能
*CLS;:SENSe:FUNCtion "FREQuency" |  | # |  | 0 |  | # |  | 频率测量功能
*CLS;:SENSe:FUNCtion "VOLTage:DC:RATio" |  | # |  | 0 |  | # |  | DC信号电压与参考电压比率
*CLS;:DISPlay OFF |  | # |  | 0 |  | # |  | 关闭仪器面板显示
*CLS;:DISPlay ON |  | # |  | 0 |  | # |  | 开启仪器面板显示
*CLS;:DISPlay? |  | # |  | 1 |  | # |  | 询问当前仪器屏幕是否开启
*CLS;:DISPlay:TEXT "HelloAgilent" |  | # |  | 0 |  | # |  | 将字符串 "HelloAgilent" 显示到仪器屏幕显示
*CLS;:DISPlay:TEXT:CLEar |  | # |  | 0 |  | # |  | 清除屏幕显示的文字
*CLS;:DISPlay:TEXT? |  | # |  | 1 |  | # |  | 询问当前仪器屏幕上显示的内容
*CLS;:SYSTem:BEEPer |  | # |  | 0 |  | # |  | 让仪器发出一声蜂鸣
*CLS;:SYSTem:BEEPer:STATe ON |  | # |  | 0 |  | # |  | 开启仪器蜂鸣
*CLS;:SYSTem:BEEPer:STATe? |  | # |  | 1 |  | # |  | 询问当前蜂鸣器状态
|  | # |  |  |  | #
|  | # |  |  |  | #
|  | # |  |  |  | #
|  | # |  |  |  | #
|  | # |  |  |  | #
#

## 正则表达式
#RegexExpression标识（!2） | 空格 | 表达式内容 | 空格 | 分割符 | 空格 | 表达式说明信息
!2 |  | ([A-Za-z]{7}-)¦([0-9]{5})¦([0-9]) |  | # |  | 取出7个字母加一个减号(-)的部分 \n接着往后 取出一个5位数 最后取出 一位数
!2
!2
!2
!2
!2
!2
!2
!2
!2
!2
!2
!2
!2
!2
!2
!2
!2
!2
!2

## GNUCoreutils命令
#GNUCoreutils命令 标识 ！3 | 空格 | 表达式内容 | 空格 | 分割符 | 空格 | 表达式说明信息
!3 |  | awk -F, "{print $1 \" \" $2}" |  | # |  | 取出以逗号","为分割符的第一列 第二列，第一列和第二列之间用空格分隔
!3 |  | tr "[A-Z]" "[a-z}" |  | # |  | 转换所有大写字母为小写
!3 |  | tr [:lower:] [:upper:] |  | # |  | 转换所有小写字母为大写
!3 |  | tr [:upper:] [:lower:] ¦ sed -e "s/\b\(.\)/\u\1/g" |  | # |  | 只大写单词的第一个字母,其它所有字母小写
!3 |  | tr [:upper:] [:lower:] ¦ sed -e "s/\b\(.\)/\u\1/g" ¦ sed "s@[^a-zA-Z][a-z][^a-zA-Z]@\U&@g" |  | # |  | 只大写单词的第一个字母,但是单个字母的全部大写
!3 |  |  |  | #
!3 |  |  |  | #
!3 |  |  |  | #
!3 |  |  |  | #
!3 |  |  |  | #
!3 |  |  |  | #
!3 |  |  |  | #
!3 |  |  |  | #
!3 |  |  |  | #
!3 |  |  |  | #
!3 |  |  |  | #
!3 |  |  |  | #
!3 |  |  |  | #
!3 |  |  |  | #
!3 |  |  |  | #
!3 |  |  |  | #
!3 |  |  |  | #
!3 |  |  |  | #
#